## Particle-Gateway-BOM
Part | Value | Device | Package | Description | SEEEDSTUDIO OPL SKU
C1 | 10uF | CAP0805-CAP | 0805-CAP | Capacitor | 302010178
C2 | 10uF | CAP0805-CAP | 0805-CAP | Capacitor | 302010178
FTDI | FTDI | M06SIP | 1X06 | 6x2.54mm male header | 320020078
I2C_OLED | CON_HEADER_1X04'SMALL'' | CON_HEADER_1X04'SMALL'' | M1X4 | 4x2.54mm Female connector | 320030017
J1 |  | JST-2P-SMD'2.0' | 2P-SMD-2.0-90D | Battery Connector (Use J1 or J3 not both) | 320110027
J2 | GROVE-I2C | GROVE-4P-2.0-3470140P1 | 4P-2.0-90D | Grove connector | 320110034
J3 | Lipo Battery | JST-2P-PW-3410070P1 | 2P-2.0-90D | Battery Connector (Use J1 or J3 not both) | 320110026
J4 | GROVE-I2C | GROVE-4P-2.0-3470130P1 | 4P-2.0 | Grove connector | 320110033
J5 | CON_HEADER_1X08-PTH | CON_HEADER_1X08-PTH | M1X8 | 8x2.54mm Female connector | 320030061
JP3 | M12PTH | M12PTH | 1X12-SMALL-PADS | Header 12
JP4 | M12PTH | M12PTH | 1X12-SMALL-PADS | Header 12
R19 | 4.7K | RESISTOR0805-RES | 0805-RES | Resistor | 301010306
R20 | 4.7K | RESISTOR0805-RES | 0805-RES | Resistor | 301010306
SPI_OLED | CON_HEADER_1X07'SMALL' | CON_HEADER_1X07'SMALL' | M1X7 | 7x2.54mm Female connector | 320020093
U1 | AMS1117-3.3 | CJ1117-3.3-1310190P1 | SOT223 | 3V3 1A Low Dropout Linear Regulator | 310030097